## zgodnie z projektem
Przebudowa częśći nawierzchni utwardzonej na działce nr 47 obręb 19, Pruszcz Gdański
Przuszcz Gdański, ul. Grunwaldzka 64 B
ZESTAWIENIE DO OFERTOWANIA
Przedmiot ofertowania: branża drogowa i sanitarna zgodnie z projektem
Lp | Element | Jednostka | Ilość | Cena jedn. | Wartość | Uwagi
BRANŻA DROGOWA
1. | PLAC MANEWROWY
1.1. | warstwa ścieralna - kostka betonowa gr. 10 cm wraz z wbudowaniem i zamuleniem | m2 | 1960 |  | 0
1.2. | podsypka cementowo-piaskowa gr. 4 cm | m2 | 1960 |  | 0
1.3. | podbudowa zasadnicza KŁSM 0-31,5 mm gr. 25 cm | m2 | 1960 |  | 0
1.4. | kruszywo stabilizowane cementem Rm=2,5 Mpa gr. 15 cm | m2 | 1960 |  | 0
|  |  |  | SUMA | 0
2. | POZOSTAŁE ELEMENTY
2.1. | krawężnik betonowy 20*30*100 | mb | 80 |  | 0
2.2. | opornik betonowy 15*30*100 | mb | 45 |  | 0
2.3. | korytowanie podłoża gruntowego gr 39 cm | m2 | 1960 |  | 0
2.4. | wykonanie nasypów | m3 | 25 |  | 0
2.5. | zabezpieczenie drzew i krzewów do 160 cm wys. | szt | 10 |  | 0
2.6. | zdjęcie humusu na odkład (bez transportu sam.) i ponowne wbudowanie bez siania trawy | m3 | 50 |  | 0
2.7. | rozbiórka istniejących płyt betonowych i złożenie ich na terenie zakładu | m2 | 1960 |  | 0
2.8. | obsługa geodezyjna wraz z pomiarem powykonawczym | kpl | 1 |  | 0
|  |  |  | SUMA | 0
BRANŻA SANITARNA
3. | PLAC MANEWROWY
3.1. | Wpust uliczny DN 500 z osadnikiem 0,6 i kratą żeliwną D400 na zawiasie | szt. | 2 |  | 0
3.2. | Studnie retencyjne żelbetowe DN2000 o H=ca 3,2 m z włazami D400 | szt. | 2 |  | 0
3.3. | Rura DN75 PVC e=2,5 mm, np..: f-my Wavin | m | 7 |  | 0
3.4. | Rura DN200 PVC SN8 z rdzeniem litym, np..: f-my Wavin | m | 44 |  | 0
|  |  |  | SUMA | 0
|  |  |  | RAZEM | 0
Powyższe ceny są cenami netto.
słownie: …............................................................ zł. 00/100

## rozwiązanie alternatywne drog.
Przebudowa częśći nawierzchni utwardzonej na działce nr 47 obręb 19, Pruszcz Gdański
Przuszcz Gdański, ul. Grunwaldzka 64 B
ZESTAWIENIE DO OFERTOWANIA
Przedmiot ofertowania: branża drogowa rozwiązanie alternatywne w oparciu o badania geologiczne
Lp | Element | Jednostka | Ilość | Cena jedn. | Wartość | Uwagi
BRANŻA DROGOWA
1. | PLAC MANEWROWY
1.1. |  | m2 | 1960 |  | 0
1.2. |  | m2 | 1960 |  | 0
1.3. |  | m2 | 1960 |  | 0
1.4. |  |  |  |  | 0
1.5. |  |  |  |  | 0
1.6. |  |  |  |  | 0
|  |  |  | SUMA | 0
2. | POZOSTAŁE ELEMENTY
2.1. | krawężnik betonowy 20*30*100 | mb | 80 |  | 0
2.2. | opornik betonowy 15*30*100 | mb | 45 |  | 0
2.3. | wykonanie nasypów | m3 | 25 |  | 0
2.4. | zabezpieczenie drzew i krzewów do 160 cm wys. | szt | 10 |  | 0
2.5. | zdjęcie humusu na odkład (bez transportu sam.) i ponowne wbudowanie bez siania trawy | m3 | 50 |  | 0
2.6. | rozbiórka istniejących płyt betonowych i złożenie ich na terenie zakładu | m2 | 1960 |  | 0
2.7. | obsługa geodezyjna wraz z pomiarem powykonawczym | kpl | 1 |  | 0
2.8.
2.9.
|  |  |  | SUMA | 0
|  |  |  | RAZEM | 0
Powyższe ceny są cenami netto.
słownie: …...............................................................zł. 00/100